## Partlist LM3886 Mauro + Vidalgo
Reference | Value | Case | Manufacture | Manufacture PN | Digikey PN | Qty 1
C*,C1 | 100pF x 50V 5% (NPO) | SMD 1206 | Yageo | CC1206JRNPO9BN101 | 311-1161-1-ND | 2
C2 | 330uF x 6.3V | TH D10xH16/LS=5mm | Elna SILMIC-II | RFS-6V331MH4#5 | 604-1138-ND | 1
C3 | 0.1uF x 250V 5% (PPM) | TH L7.2xW6.0/LS=5mm | Kemet | PHE426HJ6100JR05 | 399-11462-ND | 1
C** | 10nF x 50V 5% (NPO) | SMD 1206 | TDK Corporation | C3216C0G1H103J060AA | 445-7688-1-ND | 1
C6, C7 | 100uF x 25V | TH D6.3xH11.2/LS=2.5mm | Panasonic | EEU-FC1E101S | P10269-ND | 2
C10 | 0.22uF x 250V 5% (PPM) | TH L13xW6.0/LS=10mm | Kemet | PHE426HA6220JR05 | 399-11458-ND | 1
C11, C12 | 3300uF x 50V | TH D18xH35/LS=7.5mm | Nichicon | UFW1H332MHD | 493-11012-ND | 6
C14 | 470uF x 35V | TH D10xH20/LS=5mm | Panasonic | EEU-FC1V471 | P10301-ND | 1
C15 | 100uF x 25V (Bi-polar) | TH D8xH11.5/LS=3.5mm | Panasonic | ECE-A1EN101U | P1180-ND | 1
C16 | 1nF x 50V 20% (X7R) | SMD 1206 | Kemet | C1206C102M5RACTU | 399-9302-1-ND | 1
C17 | 4.7uF x 25V 20% (X5R) | SMD 1206 | Yageo | CC1206MKX5R8BB475 | 311-2000-1-ND | 1
C18 | 22uF x 25V | TH D5x7/LS=2mm | Panasonic | EEA-FC1E220 | P11213-ND | 1
R1, R22 | 100k 1% 0.25W | SMD 1206 | Yageo | RC1206FR-07100KL | 311-100KFRCT-ND | 2
R2 | 3k 1% 0.25W | SMD 1206 | Yageo | RC1206FR-073KL | 311-3.00KFRCT-ND | 1
R3 | 2 Omh 1% 0.25W | SMD 1206 | Yageo | RC1206FR-072RL | 311-2.00FRCT-ND | 1
R4 | 402 Om 1% 0.25W | SMD 1206 | Yageo | RC1206FR-07402RL | 311-402FRCT-ND | 1
R8, R9 | 1k 5% 1W |  | Yageo | RSF100JB-73-1K | 1.0KW-1-ND | 2
R10, R12 | 40.2k 0.1% 0.25W | SMD 1206 | Vishay Dale | TNPW120640K2BEEA | TNP40.2KACCT-ND | 2
R13, R16 | 10k 0.1% 0.25W | SMD 1206 | Vishay Dale | TNPW120610K0BEEA | TNP10.0KACCT-ND | 2
R14 | 12k 1% 0.25W | SMD 1206 | Yageo | RC1206FR-0712KL | 311-12.0KFRCT-ND | 1
R17 | 0.22 Om 1% 4W |  | Vishay Dale | MRA-05R2200FE12 | MRA05-.22-ND | 1
R19 | 360 Om 5% 1W |  | Yageo | RSF100JB-73-360R | 360W-1-ND | 1
R20 | 68k 1% 0.25W | SMD 1206 | Yageo | RC1206FR-0768KL | 311-68.0KFRCT-ND | 1
R21 | 10k 1% 0.25W | SMD 1206 | Yageo | RC1206FR-0710KL | 311-10.0KFRCT-ND | 1
R23, R24 | 475k 1% 0.25W | SMD 1206 | Yageo | RC1206FR-07475KL | 311-475KFRCT-ND | 2
R25 | 22k 1% 0.25W | SMD 1206 | Yageo | RC1206FR-0722KL | 311-22.0KFRCT-ND | 1
R26 | 6.8k 1% 0.25W | SMD 1206 | Yageo | RC1206FR-076K8L | 311-6.80KFRCT-ND | 1
R27 | 8.2k 1% 0.25W | SMD 1206 | Yageo | RC1206FR-078K2L | 311-8.20KFRCT-ND | 1
U1 | LM318N | DIP-8 | Texas Instruments | LM318N/NOPB | LM318N/NOPB-ND | 1
U2 | LM3886TF | TO-220-11 Isolated | Texas Instruments | LM3886TF/NOPB | LM3886TF/NOPB-ND | 1
Q1, Q2, Q4 | BC546 | TO-92 | Fairchild Semiconductor | BC546BTA | BC546BTACT-ND | 3
Q3 | BC556 | TO-92 | Fairchild Semiconductor | BC556BTA | BC556BTACT-ND | 1
Q5 | MPSA42 | TO-92 | Fairchild Semiconductor | MPSA42 | MPSA42FS-ND | 1
D1, D2 | 1N4744 | DO-41 | Fairchild Semiconductor | 1N4744A | 1N4744A-ND | 2
D3 - D6 | 12CWQ10FN | D-PAK | Vishay Semiconductor | VS-12CWQ10FNTRLPBF | VS-12CWQ10FNTRLPBFGICT-ND | 4
D7, D8 | MBRS190 | SMB | ON Semiconductor | MBRS190T3G | MBRS190T3GOSCT-ND | 2
D9, D10 | LL4148 | SOD-80 | ON Semiconductor | LL4148 |  | 2
D11 | 1N5242 | DO-35 | Fairchild Semiconductor | 1N5242BTR | 1N5242BFSCT-ND | 1
K1 | G2RL-24-CF-DC24 |  | Omron |  | Z148-ND | 1
J1 | CONNECTOR/HU-2F |  | KLS | KLS1-2.54-02-H |  | 1
| CONNECTOR/WF-2M |  | KLS | KLS1-2.54-02-S |  | 1
J3, J4 | DG300-5.0-02P |  | Degson | DG300-5.0-02P-12 |  | 2
J5, J6 | 6.3mm комплект папа на плату + мама на кабель + силиконовый колпачёк |  | KLS | KLS8-001128-PC-250-0.8 |  | 1
|  |  |  | KLS8-01118A-6.3B |  | 1
|  |  |  | DR250-35-26-18 |  | 1
| Стойка для п/плат,шестигр., латунь, М3, 10мм |  | Ruichi | PCHSS-10 |  | 4
Note on A9: Всего на плату - 6 штук Nichicon серия KW Дешевле, чем Panasonic FC 2200x50 и чем то, что предложил автор